## Pin out
Fonction | Protocole | Broche ESP32 (GPIO) | Remarques
Data Out (DAC) | I2S DOUT | GPIO 26 | Sortie audio numérique vers le MAX98357A.
Bit Clock (BCLK) | I2S BCLK | GPIO 5 | Horloge I2S.
Word Clock (LRC/WS) | I2S LRC | GPIO 25 | Horloge gauche/droite (sélection de canal).
Activation Ampli | GPIO | GPIO 21 | Active l'amplification (met la broche à true/HIGH).
Gain Ampli | GPIO | GPIO 23 | Définit le gain du codec (lecture du niveau).
SD Card CS | SPI CS | GPIO 13 | Sélection de la puce pour la carte SD.
SD Card MOSI | SPI MOSI | GPIO 15 | Données de l'ESP32 vers la carte SD.
SD Card MISO | SPI MISO | GPIO 2 | Données de la carte SD vers l'ESP32.
SD Card CLK | SPI SCK | GPIO 14 | Horloge SPI.
Détection Carte SD | GPIO | GPIO 34 | Détecte si une carte SD est insérée (true/HIGH).
Batterie | ADC | GPIO 33 | Lecture du niveau de la batterie.
NeoPixel | OneWire (WS2812) | GPIO 22 | Commande de la LED RGB adressable intégrée.
Data In (ADC) | I2S DIN | GPIO 35 | Entrée audio numérique depuis le codec/micro vers l’ESP32.
Détection Jack Audio | GPIO | GPIO 27 | Détection présence prise jack (casque / entrée ligne).
UART0 TX | UART | GPIO 1 | TX série vers l’USB (programmation, debug).
UART0 RX | UART | GPIO 3 | RX série depuis l’USB.
Entrée analogique 1 | ADC | GPIO 36 | Entrée analogique libre (SENSOR_VP).
Entrée analogique 2 | ADC | GPIO 39 | Entrée analogique libre (SENSOR_VN).
GPIO libre 1 | GPIO | GPIO 4 | GPIO polyvalent pour capteur / bouton.
GPIO libre 2 | GPIO | GPIO 12 | GPIO libre (strapping pin, éviter LOW au boot).
GPIO libre 3 | GPIO | GPIO 18 | GPIO libre (souvent utilisé pour SPI/I²C, écran).
GPIO libre 4 | GPIO | GPIO 19 | GPIO libre (souvent utilisé pour SPI/I²C, capteur).
GPIO libre 5 | GPIO | GPIO 32 | GPIO libre pour capteurs/boutons.

## Composants de la carte
Composant/Fonction | Description
Microcontrôleur | ESP32 WROVER (avec PSRAM)
Codec/Ampli Audio | MAX98357A (DAC I2S et amplificateur de classe D 3W)
Entrée Audio | Microphone I2S
Stockage | Lecteur de carte SD (connecté via SPI)
Alimentation | Gestionnaire de batterie externe (Li-ion 3.7V)
Voyant | LED Neopixel (Adressable)

## Composants
ESP32-C6-WROOM-1
adafruit bq25185 Batt Charger | chargeur linéaire pour batterie Li‑Ion (jusqu’à 1A)
Adafruit MAX17048 LiPoly / LiIon Fuel Gauge | mesureur de niveau de charge pour la batterie Li‑Ion
Adafruit Micro Lipo - Chargeur USB LiIon/LiPoly - v2 | petit chargeur USB 5V pour batterie Li‑Ion 3,7/4,2V
Lithium Ion Cylindrical Battery - 3.7v 2200mAh | cellule cylindrique protégée, 2200 mAh, tension 3,7V nominale, charge standard max à 1A avec circuit de protection

## ESP32‑C6‑WROOM‑1
Fonction | Protocole | Broche ESP32 (GPIO) | Remarques
masse | GND | 1,28, 29 | Référence à 0
Alimentation 3V3 | Alimentation